## Sheet1
Period [s] | Duty-Cycle [%] | Phase [degrees] | Offset [degrees] |  | Resolution [bits]
5e-05 | 50 | 0 | 120 |  | 16
Input Frequency | 1MHz | 500kHz | 250kHz | 125kHz | 62.5kHz
f | 1000000 | 500000 | 250000 | 125000 | 62500
T | 1e-06 | 2e-06 | 4e-06 | 8e-06 | 1.6e-05
real PR | 50 | 25 | 12.5 | 6.25 | 3.125
real PH | 0 | 0 | 0 | 0 | 0
real DC | 25 | 12.5 | 6.25 | 3.125 | 1.5625
real OF | 16.6667 | 8.3333 | 4.1667 | 2.0833 | 1.0417
CLK_SRC | 000 | 001 | 010 | 011 | 100
PR | 50 | 25 | 13 | 6 | 3
PH | 0 | 0 | 0 | 0 | 0
DC | 25 | 13 | 6 | 3 | 2
OF | 17 | 8 | 4 | 2 | 1